## 设备基础信息
工厂名称 | 所属组织名称 | 设备名称 | 设备类型 | 设备编码（位号/编号） | 设备形态 | 传感器SN | 通道号 | 部件名称 | 测点名称（传感器安装位置） | 测点方向 |  |  |  | 注：1、各个设备类型都已在系统内建好模型（模型包括设备类型名称，设备图片，设备需填写的字段，设备测点），使用时无需增加测点，只在系统选测点绑定传感器即可。所以传感器安装位置就是测点名称，导入时测点名称需和系统内 一致，系统内可以根据现场况微调测点位置。 2、测点方向定义: V——垂直，H——水平，A——轴向 3、工厂名称、设备类型、部件名称需与系统中的工厂名称、设备类型、部件名称名称保持一致 4、同一个设备需装多个监测点时，列表就写多条，保证设备编码+测点名称不重复即可 5、一体式传感器通道号填1 6、只能导入系统设备树中选中工厂下的设备 7、如果是三轴传感器，测点方向填写到Z、X、Y下面，如果是单轴传感器，测点方向填写到单轴下面 8、导入时左侧示例需删除
[10 empty] | Z | X | Y | 单轴
真趣演示平台 | RTO装置区 | 凉水塔风机 | 轴流风机1 | K300B | 卧式 | 50045 | 1 | 电机（三相异步电机） | 电机负载端 | V | H | A
真趣演示平台 | RTO装置区 | 凉水塔风机 | 轴流风机2 | K300B | 卧式 | 20300171 | 1 | 电机（三相异步电机） | 电机自由端 | V | H | A
真趣演示平台 | RTO装置区 | 6#螺杆压缩机 | 螺杆压缩机（减配版） | C0802B | 立式 | 20300170 | 1 | 压缩机（螺杆-减配） | 压缩机输入端 | V | H | A

## 设备类型—部件—测点对应关系
设备类型 | 部件 | 测点
罗茨风机 | 电机（三相异步电机） | 电机自由端
罗茨风机 | 电机（三相异步电机） | 电机负载端
罗茨风机 | 皮带
罗茨风机 | 风机（罗茨） | 风机输入端
罗茨风机 | 风机（罗茨） | 风机输出端
离心泵 | 电机（三相异步电机） | 电机自由端
离心泵 | 电机（三相异步电机） | 电机负载端
离心泵 | 联轴器
离心泵 | 泵（离心） | 泵联轴器端
离心泵 | 泵（离心） | 泵叶轮端
屏蔽泵 | 电机（三相异步电机） | 电机自由端
屏蔽泵 | 电机（三相异步电机） | 电机负载端
屏蔽泵 | 联轴器
屏蔽泵 | 泵（屏蔽、磁力） | 泵叶轮端
磁力泵 | 电机（三相异步电机） | 电机自由端
磁力泵 | 电机（三相异步电机） | 电机负载端
磁力泵 | 联轴器
磁力泵 | 泵（屏蔽、磁力） | 泵叶轮端
螺杆泵 | 电机（三相异步电机） | 电机自由端
螺杆泵 | 电机（三相异步电机） | 电机负载端
螺杆泵 | 联轴器
螺杆泵 | 泵（螺杆） | 泵联轴器端
螺杆泵 | 泵（螺杆） | 泵输出端
螺杆压缩机（减配版） | 电机（三相异步电机） | 电机自由端
螺杆压缩机（减配版） | 电机（三相异步电机） | 电机负载端
螺杆压缩机（减配版） | 联轴器
螺杆压缩机（减配版） | 压缩机（螺杆-减配） | 压缩机输入端
螺杆压缩机（减配版） | 压缩机（螺杆-减配） | 压缩机输出端
离心压缩机 | 电机（三相异步电机） | 电机自由端
离心压缩机 | 电机（三相异步电机） | 电机负载端
离心压缩机 | 联轴器
离心压缩机 | 压缩机（离心式） | 压缩机输入端
离心压缩机 | 压缩机（离心式） | 压缩机输出端
轴流风机1 | 电机（三相异步电机） | 电机自由端
轴流风机1 | 电机（三相异步电机） | 电机负载端
轴流风机1 | 皮带
轴流风机1 | 风机（悬臂、双支撑、轴流） | 风机联轴器端
轴流风机1 | 风机（悬臂、双支撑、轴流） | 风机叶片端
轴流风机2 | 电机（三相异步电机） | 电机自由端
轴流风机2 | 电机（三相异步电机） | 电机负载端
轴流风机2 | 联轴器1
轴流风机2 | 齿轮箱（1级） | 齿轮箱输入端
轴流风机2 | 齿轮箱（1级） | 齿轮箱输出端
轴流风机2 | 联轴器2
轴流风机2 | 风机（直连）
悬臂风机 | 电机（三相异步电机） | 电机自由端
悬臂风机 | 电机（三相异步电机） | 电机负载端
悬臂风机 | 联轴器
悬臂风机 | 风机（悬臂、双支撑、双流） | 风机联轴器端
悬臂风机 | 风机（悬臂、双支撑、双流） | 风机叶片端
挤压脱水机 | 电机（三相异步电机） | 电机自由端
挤压脱水机 | 电机（三相异步电机） | 电机负载端
挤压脱水机 | 皮带
挤压脱水机 | 齿轮箱（1级） | 齿轮箱输入端
挤压脱水机 | 齿轮箱（1级） | 齿轮箱输出端
挤压脱水机 | 联轴器
挤压脱水机 | 脱水机 | 脱水机输入端
挤压脱水机 | 脱水机 | 脱水机输出端
搅拌釜 | 电机（三相异步电机） | 电机自由端
搅拌釜 | 电机（三相异步电机） | 电机负载端
搅拌釜 | 联轴器1
搅拌釜 | 齿轮箱（1级） | 齿轮箱输入端
搅拌釜 | 齿轮箱（1级） | 齿轮箱输出端
搅拌釜 | 联轴器2
搅拌釜 | 搅拌釜 | 釜输入端
搅拌釜 |  | 釜输出端
碎料机 | 电机（三相异步电机） | 电机自由端
碎料机 |  | 电机负载端
碎料机 | 联轴器
碎料机 | 碎料机 | 碎料机输入端
碎料机 |  | 碎料机输出端
立式风机 | 电机（三相异步电机） | 电机自由端
立式风机 |  | 电机负载端
立式风机 | 皮带
立式风机 | 风机（立式） | 风机输入端
立式风机 |  | 风机输出端
氯压机 | 电机（三相异步电机） | 电机自由端
氯压机 |  | 电机负载端
氯压机 | 联轴器
氯压机 | 压缩机（螺杆-减配） | 压缩机输入端
氯压机 |  | 压缩机输出端
冷冻机 | 电机（三相异步电机） | 电机自由端
冷冻机 |  | 电机负载端
冷冻机 | 联轴器
冷冻机 | 压缩机（离心式） | 压缩机输入端
冷冻机 |  | 压缩机输出端
真空泵 | 电机（三相异步电机） | 电机自由端
真空泵 |  | 电机负载端
真空泵 | 联轴器
真空泵 | 真空泵 | 真空泵输入端
真空泵 |  | 真空泵输出端
氢压机 | 电机（三相异步电机） | 电机自由端
氢压机 |  | 电机负载端
氢压机 | 联轴器1
氢压机 | 齿轮箱（2级） | 齿轮箱1轴输入端
氢压机 |  | 齿轮箱2轴输出端
氢压机 |  | 齿轮箱3轴输出端
氢压机 | 联轴器2
氢压机 | 压缩机（离心式） | 压缩机输入端
氢压机 |  | 压缩机输出端
回转窑 | 电机（三相异步电机） | 电机自由端
回转窑 |  | 电机负载端
回转窑 | 联轴器1
回转窑 | 齿轮箱（2级） | 齿轮箱1轴输入端
回转窑 |  | 齿轮箱2轴输出端
回转窑 |  | 齿轮箱3轴输出端
回转窑 | 联轴器2
回转窑 | 轴承座 | 轴承座输入端
回转窑 |  | 轴承座输出端
减速机 | 电机（三相异步电机） | 电机自由端
减速机 |  | 电机负载端
减速机 | 皮带
减速机 | 齿轮箱（3级） | 齿轮箱1轴输入端
减速机 |  | 齿轮箱2轴输出端
减速机 |  | 齿轮箱3轴输入端
减速机 |  | 齿轮箱4轴输出端
卧式轴流泵 | 电机（三相异步电机） | 电机自由端
卧式轴流泵 |  | 电机负载端
卧式轴流泵 | 联轴器1
卧式轴流泵 | 齿轮箱（2级） | 齿轮箱1轴输入端
卧式轴流泵 |  | 齿轮箱2轴输出端
卧式轴流泵 |  | 齿轮箱3轴输出端
卧式轴流泵 | 联轴器2
卧式轴流泵 | 泵（离心） | 泵联轴器端
卧式轴流泵 |  | 泵叶轮端
螺杆压缩机（标配版） | 电机（三相异步电机） | 电机自由端
螺杆压缩机（标配版） |  | 电机负载端
螺杆压缩机（标配版） | 联轴器
螺杆压缩机（标配版） | 压缩机（螺杆） | 阳螺杆输入端
螺杆压缩机（标配版） |  | 阳螺杆输出端
螺杆压缩机（标配版） |  | 阴螺杆输入端
螺杆压缩机（标配版） |  | 阴螺杆输出端